## JoCo depth-duration
Smoothing of 1%-chance depth-duration data for Johnson County
% difference,
|  | 1%-chance | Log of | Log of | Smoothed | unsmoothed
Duration | Duration | depth* | duration | depth | depth | vs. smoothed
(minutes) | (hours) | (in.) | in hours | in inches | (in.) | depth
5 | 0.083333 | 1.0659 | -1.0792 | 0.027714 | 0.99065 | -7.059%
10 | 0.16667 | 1.5607 | -0.77815 | 0.19333 | 1.4852 | -4.837%
15 | 0.25 | 1.9034 | -0.60206 | 0.27952 | 1.8487 | -2.869%
30 | 0.5 | 2.7128 | -0.30103 | 0.43341 | 2.6067 | -3.908%
60 | 1 | 3.6819 | 0 | 0.56607 | 3.5359 | -3.964%
120 | 2 | 4.6509 | 0.30103 | 0.66754 | 4.6141 | -0.7921%
180 | 3 | 5.3616 | 0.47712 | 0.72929 | 5.2955 | -1.233%
360 | 6 | 6.603 | 0.77815 | 0.81974 | 6.4988 | -1.578%
720 | 12 | 7.79 | 1.0792 | 0.89154 | 7.6727 | -1.506%
1440 | 24 | 8.7723 | 1.3802 | 0.94311 | 8.7146 | -0.6585%
*from KDOT rainfall Table

## Generate nested storm
1%-chance nested storm for Johnson County, 12-hour duration, 3-hour time-to-peak
Rainfall depth-duration relationship described by fitted equation of form y = a·x^2 + b·x + c
where x = log of duration in hours and y = log of depth in inches
a = | -0.08803 | b = | 0.40068 | c = | 0.55955
Storm duration (hours) |  |  |  | 12
Time to start of peak period (hours) |  |  |  | 3
Rainfall time step (hours) |  |  |  | 0.1
Storm depth (in.) |  |  | 7.79
Peak intensity (in./hr) |  |  | 11.7717
Time to peak intensity (hr) |  |  | 3
30min
Period of
| higher intensity |  | Cum. |  |  | Adjust Cum.
Time | Duration | Depth | depth | Intensity |  | depth
(hr) | (hr) | (in.) | (in.) | (in./hr) |  | Ratio |  |  |  | 30 | 1 | 2 | 3 | 6 | 12
0 | 12 | 7.7524 | 0 | 0 |  | 0 |  | 0 | 0
0.1 | 11.6 | 7.6968 | 0.013878 | 0.13878 |  | 0.001788 | 0.001788 | 0.013928 | 0.013928
0.2 | 11.2 | 7.6391 | 0.037725 | 0.23848 |  | 0.0048604 | 0.0030724 | 0.037863 | 0.023934
0.3 | 10.8 | 7.579 | 0.052761 | 0.15036 |  | 0.0067976 | 0.0019372 | 0.052953 | 0.015091
0.4 | 10.4 | 7.5162 | 0.068441 | 0.15679 |  | 0.0088177 | 0.0020201 | 0.06869 | 0.015736
0.5 | 10 | 7.4508 | 0.084812 | 0.16372 |  | 0.010927 | 0.0021093 | 0.085121 | 0.016431 | 0.085121
0.6 | 9.6 | 7.3823 | 0.10193 | 0.17119 |  | 0.013133 | 0.0022056 | 0.1023 | 0.017182 | 0.1023
0.7 | 9.2 | 7.3106 | 0.11986 | 0.17928 |  | 0.015442 | 0.0023098 | 0.1203 | 0.017994 | 0.10637
0.8 | 8.8 | 7.2353 | 0.13867 | 0.18807 |  | 0.017865 | 0.002423 | 0.13917 | 0.018876 | 0.10131
0.9 | 8.4 | 7.1563 | 0.15843 | 0.19764 |  | 0.020412 | 0.0025464 | 0.15901 | 0.019836 | 0.10605
1 | 8 | 7.073 | 0.17924 | 0.20811 |  | 0.023093 | 0.0026813 | 0.1799 | 0.020887 | 0.11121 | 0.1799
1.1 | 7.6 | 6.9852 | 0.2012 | 0.21961 |  | 0.025922 | 0.0028294 | 0.20194 | 0.022041 | 0.11681 | 0.20194
1.2 | 7.2 | 6.8923 | 0.22443 | 0.23229 |  | 0.028915 | 0.0029927 | 0.22525 | 0.023313 | 0.12295 | 0.21132
1.3 | 6.8 | 6.7937 | 0.24907 | 0.24634 |  | 0.032089 | 0.0031737 | 0.24997 | 0.024723 | 0.12968 | 0.21211
1.4 | 6.4 | 6.6889 | 0.27527 | 0.26199 |  | 0.035464 | 0.0033754 | 0.27627 | 0.026295 | 0.13709 | 0.22331
1.5 | 6 | 6.5771 | 0.30322 | 0.27955 |  | 0.039066 | 0.0036016 | 0.30432 | 0.028056 | 0.14531 | 0.23563
1.6 | 5.6 | 6.4574 | 0.33316 | 0.29936 |  | 0.042923 | 0.0038569 | 0.33437 | 0.030045 | 0.15447 | 0.24925
1.7 | 5.2 | 6.3286 | 0.36535 | 0.3219 |  | 0.04707 | 0.0041473 | 0.36668 | 0.032307 | 0.16474 | 0.26437
1.8 | 4.8 | 6.1895 | 0.40012 | 0.34778 |  | 0.051551 | 0.0044806 | 0.40158 | 0.034904 | 0.17633 | 0.28128
1.9 | 4.4 | 6.0384 | 0.4379 | 0.37778 |  | 0.056418 | 0.0048672 | 0.43949 | 0.037915 | 0.18952 | 0.30032
2 | 4 | 5.8732 | 0.4792 | 0.41299 |  | 0.061739 | 0.0053208 | 0.48094 | 0.041449 | 0.20468 | 0.32194 | 0.48094
2.1 | 3.6 | 5.6912 | 0.52469 | 0.45491 |  | 0.067599 | 0.0058609 | 0.5266 | 0.045656 | 0.22228 | 0.3467 | 0.5266
2.2 | 3.2 | 5.489 | 0.57526 | 0.50568 |  | 0.074114 | 0.006515 | 0.57735 | 0.050752 | 0.24298 | 0.37542 | 0.56342
2.3 | 2.8 | 5.2616 | 0.63211 | 0.56847 |  | 0.081438 | 0.007324 | 0.63441 | 0.057054 | 0.26773 | 0.40916 | 0.59654
2.4 | 2.4 | 5.0023 | 0.69693 | 0.64825 |  | 0.08979 | 0.0083519 | 0.69947 | 0.065061 | 0.29789 | 0.44949 | 0.64651
2.5 | 2 | 4.701 | 0.77225 | 0.7532 |  | 0.099494 | 0.009704 | 0.77506 | 0.075594 | 0.33557 | 0.49879 | 0.70637
2.6 | 1.6 | 4.3418 | 0.86205 | 0.898 |  | 0.11106 | 0.01157 | 0.86519 | 0.090127 | 0.38424 | 0.56086 | 0.78007
2.7 | 1.2 | 3.8969 | 0.97326 | 1.1121 |  | 0.12539 | 0.014328 | 0.9768 | 0.11162 | 0.4502 | 0.64244 | 0.8745
2.8 | 0.8 | 3.3105 | 1.1199 | 1.4661 |  | 0.14428 | 0.018889 | 1.1239 | 0.14715 | 0.5466 | 0.75727 | 1.0037
2.9 | 0.4 | 2.4331 | 1.3392 | 2.1934 |  | 0.17254 | 0.02826 | 1.3441 | 0.22014 | 0.70969 | 0.94251 | 1.2049
3 | 1.7764e-15 | 3.1339e-25 | 1.9475 | 6.0828 |  | 0.25091 | 0.078369 | 1.9546 | 0.61049 | 1.2551 | 1.5151 | 1.7956 | 1.9546
3.1 | 0.13333 | 1.3852 | 2.9864 | 10.3893 |  | 0.38476 | 0.13385 | 2.9973 | 1.0427 | 2.2222 | 2.5163 | 2.8174 | 2.9973
3.2 | 0.26667 | 1.9977 | 3.4458 | 4.5938 |  | 0.44395 | 0.059185 | 3.4583 | 0.46105 | 2.5932 | 2.9317 | 3.2564 | 3.4444
3.3 | 0.4 | 2.4331 | 3.7723 | 3.2653 |  | 0.48602 | 0.042069 | 3.7861 | 0.32772 | 2.8093 | 3.2087 | 3.5608 | 3.7482
3.4 | 0.53333 | 2.7772 | 4.0304 | 2.5804 |  | 0.51926 | 0.033245 | 4.045 | 0.25898 | 2.9211 | 3.4106 | 3.7951 | 3.9921
3.5 | 0.66667 | 3.0638 | 4.2454 | 2.1499 |  | 0.54696 | 0.027699 | 4.2608 | 0.21577 | 2.9167 | 3.5613 | 3.9845 | 4.1921
3.6 | 0.8 | 3.3105 | 4.4304 | 1.85 |  | 0.57079 | 0.023835 | 4.4465 | 0.18568 | 2.4919 | 3.6714 | 4.1422 | 4.3614
3.7 | 0.93333 | 3.5275 | 4.5931 | 1.6274 |  | 0.59176 | 0.020967 | 4.6098 | 0.16333 | 1.6125 | 3.7446 | 4.2755 | 4.5075
3.8 | 1.0667 | 3.7214 | 4.7386 | 1.4547 |  | 0.6105 | 0.018742 | 4.7558 | 0.146 | 1.2975 | 3.779 | 4.3891 | 4.6355
3.9 | 1.2 | 3.8969 | 4.8702 | 1.3163 |  | 0.62746 | 0.016958 | 4.8879 | 0.13211 | 1.1019 | 3.764 | 4.4863 | 4.7488
4 | 1.3333 | 4.0573 | 4.9905 | 1.2026 |  | 0.64296 | 0.015494 | 5.0086 | 0.1207 | 0.96358 | 3.6645 | 4.5691 | 4.8496
4.1 | 1.4667 | 4.2049 | 5.1012 | 1.1074 |  | 0.65722 | 0.014267 | 5.1198 | 0.11114 | 0.85895 | 3.1652 | 4.6388 | 4.9399
4.2 | 1.6 | 4.3418 | 5.2038 | 1.0264 |  | 0.67045 | 0.013223 | 5.2228 | 0.10301 | 0.77628 | 2.2255 | 4.6962 | 5.0208
4.3 | 1.7333 | 4.4693 | 5.2995 | 0.95649 |  | 0.68277 | 0.012323 | 5.3188 | 0.095997 | 0.70895 | 1.8604 | 4.7414 | 5.0935
4.4 | 1.8667 | 4.5887 | 5.3891 | 0.89557 |  | 0.69431 | 0.011538 | 5.4087 | 0.089883 | 0.65283 | 1.6226 | 4.7742 | 5.1587
4.5 | 2 | 4.701 | 5.4732 | 0.84194 |  | 0.70515 | 0.010847 | 5.4932 | 0.0845 | 0.60523 | 1.4481 | 4.7937 | 5.2169
4.6 | 2.1333 | 4.8069 | 5.5527 | 0.79434 |  | 0.71539 | 0.010234 | 5.5729 | 0.079723 | 0.56425 | 1.3121 | 4.7978 | 5.2686
4.7 | 2.2667 | 4.9071 | 5.6279 | 0.75178 |  | 0.72507 | 0.0096857 | 5.6483 | 0.075451 | 0.52856 | 1.2018 | 4.7831 | 5.314
4.8 | 2.4 | 5.0023 | 5.6992 | 0.71349 |  | 0.73427 | 0.0091924 | 5.7199 | 0.071609 | 0.49716 | 1.1101 | 4.7431 | 5.3533
4.9 | 2.5333 | 5.0928 | 5.7671 | 0.67885 |  | 0.74301 | 0.008746 | 5.7881 | 0.068132 | 0.4693 | 1.0322 | 4.6641 | 5.3865
5 | 2.6667 | 5.1791 | 5.8318 | 0.64734 |  | 0.75135 | 0.0083402 | 5.853 | 0.06497 | 0.44438 | 0.96511 | 4.5089 | 5.4135
5.1 | 2.8 | 5.2616 | 5.8937 | 0.61856 |  | 0.75932 | 0.0079694 | 5.9151 | 0.062081 | 0.42197 | 0.9065 | 3.9605 | 5.4342
5.2 | 2.9333 | 5.3405 | 5.9529 | 0.59216 |  | 0.76695 | 0.0076292 | 5.9745 | 0.059432 | 0.40167 | 0.85479 | 2.9773 | 5.4479
5.3 | 3.0667 | 5.4162 | 6.0097 | 0.56786 |  | 0.77427 | 0.0073161 | 6.0315 | 0.056992 | 0.38322 | 0.80877 | 2.5732 | 5.4542
5.4 | 3.2 | 5.489 | 6.0642 | 0.5454 |  | 0.78129 | 0.0070267 | 6.0863 | 0.054738 | 0.36635 | 0.76751 | 2.3002 | 5.4519
5.5 | 3.3333 | 5.5589 | 6.1167 | 0.52458 |  | 0.78805 | 0.0067586 | 6.1389 | 0.052649 | 0.35086 | 0.73028 | 2.0939 | 5.4395
5.6 | 3.4667 | 5.6263 | 6.1672 | 0.50524 |  | 0.79456 | 0.0065093 | 6.1896 | 0.050708 | 0.3366 | 0.69648 | 1.9288 | 5.4146
5.7 | 3.6 | 5.6912 | 6.2159 | 0.48721 |  | 0.80084 | 0.006277 | 6.2385 | 0.048898 | 0.32342 | 0.66566 | 1.792 | 5.3733
5.8 | 3.7333 | 5.7539 | 6.263 | 0.47036 |  | 0.8069 | 0.00606 | 6.2857 | 0.047207 | 0.31119 | 0.63742 | 1.6759 | 5.3089
5.9 | 3.8667 | 5.8146 | 6.3084 | 0.45459 |  | 0.81276 | 0.0058567 | 6.3314 | 0.045624 | 0.29982 | 0.61143 | 1.5755 | 5.2074
6 | 4 | 5.8732 | 6.3524 | 0.43978 |  | 0.81842 | 0.005666 | 6.3755 | 0.044138 | 0.28922 | 0.58744 | 1.4876 | 5.0314 | 6.3755
6.1 | 4.1333 | 5.93 | 6.395 | 0.42586 |  | 0.82391 | 0.0054866 | 6.4182 | 0.042741 | 0.27932 | 0.56521 | 1.4096 | 4.4637 | 6.4182
6.2 | 4.2667 | 5.985 | 6.4363 | 0.41274 |  | 0.82923 | 0.0053177 | 6.4597 | 0.041425 | 0.27003 | 0.54455 | 1.3399 | 3.4624 | 6.4457
6.3 | 4.4 | 6.0384 | 6.4763 | 0.40037 |  | 0.83438 | 0.0051582 | 6.4999 | 0.040182 | 0.26132 | 0.5253 | 1.2771 | 3.0415 | 6.462
6.4 | 4.5333 | 6.0902 | 6.5152 | 0.38867 |  | 0.83939 | 0.0050074 | 6.5389 | 0.039008 | 0.25312 | 0.50732 | 1.2201 | 2.7528 | 6.4859
6.5 | 4.6667 | 6.1406 | 6.5529 | 0.37759 |  | 0.84426 | 0.0048647 | 6.5768 | 0.037896 | 0.24539 | 0.49048 | 1.1681 | 2.5317 | 6.5081
6.6 | 4.8 | 6.1895 | 6.5896 | 0.36708 |  | 0.84899 | 0.0047294 | 6.6136 | 0.036842 | 0.23809 | 0.47467 | 1.1204 | 2.3528 | 6.5285
6.7 | 4.9333 | 6.2371 | 6.6253 | 0.35711 |  | 0.85359 | 0.0046008 | 6.6494 | 0.035841 | 0.23119 | 0.4598 | 1.0766 | 2.2029 | 6.5471
6.8 | 5.0667 | 6.2835 | 6.6601 | 0.34762 |  | 0.85807 | 0.0044787 | 6.6843 | 0.034889 | 0.22466 | 0.44579 | 1.036 | 2.0745 | 6.564
6.9 | 5.2 | 6.3286 | 6.694 | 0.33859 |  | 0.86243 | 0.0043623 | 6.7183 | 0.033983 | 0.21846 | 0.43257 | 0.99838 | 1.9625 | 6.5791
7 | 5.3333 | 6.3726 | 6.727 | 0.32999 |  | 0.86668 | 0.0042515 | 6.7514 | 0.033119 | 0.21257 | 0.42006 | 0.96336 | 1.8635 | 6.5924
7.1 | 5.4667 | 6.4155 | 6.7591 | 0.32178 |  | 0.87082 | 0.0041457 | 6.7837 | 0.032295 | 0.20697 | 0.40822 | 0.93069 | 1.7751 | 6.6038
7.2 | 5.6 | 6.4574 | 6.7905 | 0.31394 |  | 0.87487 | 0.0040447 | 6.8152 | 0.031508 | 0.20163 | 0.39699 | 0.90011 | 1.6955 | 6.6133
7.3 | 5.7333 | 6.4982 | 6.8212 | 0.30644 |  | 0.87882 | 0.003948 | 6.846 | 0.030755 | 0.19655 | 0.38632 | 0.87144 | 1.6232 | 6.6207
7.4 | 5.8667 | 6.5381 | 6.8511 | 0.29926 |  | 0.88267 | 0.0038556 | 6.876 | 0.030035 | 0.19169 | 0.37617 | 0.84448 | 1.5573 | 6.626
7.5 | 6 | 6.5771 | 6.8803 | 0.29238 |  | 0.88644 | 0.003767 | 6.9054 | 0.029345 | 0.18706 | 0.36651 | 0.81909 | 1.4967 | 6.6291
7.6 | 6.1333 | 6.6152 | 6.9089 | 0.28579 |  | 0.89012 | 0.003682 | 6.934 | 0.028683 | 0.18262 | 0.35729 | 0.79512 | 1.4409 | 6.6297
7.7 | 6.2667 | 6.6525 | 6.9369 | 0.27946 |  | 0.89372 | 0.0036005 | 6.9621 | 0.028048 | 0.17837 | 0.3485 | 0.77246 | 1.3892 | 6.6277
7.8 | 6.4 | 6.6889 | 6.9642 | 0.27338 |  | 0.89724 | 0.0035222 | 6.9895 | 0.027438 | 0.1743 | 0.3401 | 0.751 | 1.3412 | 6.6229
7.9 | 6.5333 | 6.7246 | 6.991 | 0.26754 |  | 0.90069 | 0.0034469 | 7.0164 | 0.026852 | 0.1704 | 0.33206 | 0.73064 | 1.2965 | 6.6148
8 | 6.6667 | 6.7595 | 7.0172 | 0.26192 |  | 0.90407 | 0.0033745 | 7.0427 | 0.026288 | 0.16665 | 0.32436 | 0.71131 | 1.2546 | 6.6032
8.1 | 6.8 | 6.7937 | 7.0428 | 0.25651 |  | 0.90737 | 0.0033048 | 7.0684 | 0.025745 | 0.16305 | 0.31699 | 0.69291 | 1.2154 | 6.5875
8.2 | 6.9333 | 6.8272 | 7.0679 | 0.2513 |  | 0.91061 | 0.0032377 | 7.0936 | 0.025221 | 0.15959 | 0.30992 | 0.6754 | 1.1785 | 6.567
8.3 | 7.0667 | 6.8601 | 7.0926 | 0.24628 |  | 0.91378 | 0.0031729 | 7.1184 | 0.024717 | 0.15626 | 0.30313 | 0.65869 | 1.1438 | 6.541
8.4 | 7.2 | 6.8923 | 7.1167 | 0.24143 |  | 0.91689 | 0.0031105 | 7.1426 | 0.024231 | 0.15305 | 0.2966 | 0.64274 | 1.111 | 6.5082
8.5 | 7.3333 | 6.9238 | 7.1404 | 0.23675 |  | 0.91994 | 0.0030502 | 7.1663 | 0.023761 | 0.14996 | 0.29033 | 0.62749 | 1.0801 | 6.4669
8.6 | 7.4667 | 6.9548 | 7.1636 | 0.23224 |  | 0.92293 | 0.002992 | 7.1897 | 0.023308 | 0.14698 | 0.28429 | 0.6129 | 1.0507 | 6.4146
8.7 | 7.6 | 6.9852 | 7.1864 | 0.22787 |  | 0.92587 | 0.0029358 | 7.2125 | 0.02287 | 0.14411 | 0.27848 | 0.59893 | 1.0229 | 6.3473
8.8 | 7.7333 | 7.015 | 7.2088 | 0.22365 |  | 0.92875 | 0.0028814 | 7.235 | 0.022446 | 0.14133 | 0.27288 | 0.58554 | 0.99644 | 6.2582
8.9 | 7.8667 | 7.0443 | 7.2307 | 0.21956 |  | 0.93158 | 0.0028288 | 7.257 | 0.022036 | 0.13865 | 0.26747 | 0.57268 | 0.97127 | 6.1331
9 | 8 | 7.073 | 7.2523 | 0.21561 |  | 0.93436 | 0.0027779 | 7.2786 | 0.02164 | 0.13606 | 0.26226 | 0.56034 | 0.94728 | 5.9346
9.1 | 8.1333 | 7.1013 | 7.2734 | 0.21178 |  | 0.93709 | 0.0027286 | 7.2999 | 0.021255 | 0.13356 | 0.25723 | 0.54848 | 0.9244 | 5.3453
9.2 | 8.2667 | 7.129 | 7.2943 | 0.20808 |  | 0.93977 | 0.0026808 | 7.3208 | 0.020883 | 0.13113 | 0.25237 | 0.53706 | 0.90254 | 4.3235
9.3 | 8.4 | 7.1563 | 7.3147 | 0.20448 |  | 0.9424 | 0.0026345 | 7.3413 | 0.020522 | 0.12878 | 0.24767 | 0.52608 | 0.88164 | 3.883
9.4 | 8.5333 | 7.1831 | 7.3348 | 0.20099 |  | 0.94499 | 0.0025895 | 7.3615 | 0.020173 | 0.12651 | 0.24313 | 0.5155 | 0.86163 | 3.5754
9.5 | 8.6667 | 7.2094 | 7.3546 | 0.19761 |  | 0.94754 | 0.002546 | 7.3813 | 0.019833 | 0.12431 | 0.23873 | 0.50529 | 0.84246 | 3.3363
9.6 | 8.8 | 7.2353 | 7.374 | 0.19433 |  | 0.95004 | 0.0025037 | 7.4008 | 0.019503 | 0.12217 | 0.23447 | 0.49545 | 0.82406 | 3.14
9.7 | 8.9333 | 7.2608 | 7.3931 | 0.19114 |  | 0.9525 | 0.0024626 | 7.42 | 0.019183 | 0.1201 | 0.23035 | 0.48595 | 0.80641 | 2.9735
9.8 | 9.0667 | 7.2859 | 7.4119 | 0.18804 |  | 0.95493 | 0.0024227 | 7.4389 | 0.018873 | 0.11809 | 0.22635 | 0.47678 | 0.78944 | 2.8291
9.9 | 9.2 | 7.3106 | 7.4304 | 0.18503 |  | 0.95731 | 0.0023839 | 7.4574 | 0.01857 | 0.11614 | 0.22247 | 0.46791 | 0.77312 | 2.7016
10 | 9.3333 | 7.3348 | 7.4486 | 0.18211 |  | 0.95966 | 0.0023462 | 7.4757 | 0.018277 | 0.11424 | 0.21871 | 0.45934 | 0.75741 | 2.5878
10.1 | 9.4667 | 7.3587 | 7.4666 | 0.17926 |  | 0.96197 | 0.0023095 | 7.4937 | 0.017991 | 0.1124 | 0.21506 | 0.45104 | 0.74229 | 2.4851
10.2 | 9.6 | 7.3823 | 7.4842 | 0.17649 |  | 0.96424 | 0.0022738 | 7.5114 | 0.017713 | 0.11061 | 0.21152 | 0.44301 | 0.7277 | 2.3917
10.3 | 9.7333 | 7.4054 | 7.5016 | 0.17379 |  | 0.96648 | 0.0022391 | 7.5289 | 0.017443 | 0.10887 | 0.20808 | 0.43523 | 0.71364 | 2.3061
10.4 | 9.8667 | 7.4283 | 7.5187 | 0.17117 |  | 0.96868 | 0.0022053 | 7.546 | 0.017179 | 0.10717 | 0.20474 | 0.42769 | 0.70006 | 2.2273
10.5 | 10 | 7.4508 | 7.5356 | 0.16861 |  | 0.97086 | 0.0021724 | 7.563 | 0.016923 | 0.10553 | 0.20149 | 0.42038 | 0.68695 | 2.1543
10.6 | 10.1333 | 7.4729 | 7.5522 | 0.16612 |  | 0.973 | 0.0021403 | 7.5796 | 0.016673 | 0.10392 | 0.19833 | 0.4133 | 0.67428 | 2.0865
10.7 | 10.2667 | 7.4947 | 7.5685 | 0.1637 |  | 0.97511 | 0.002109 | 7.5961 | 0.016429 | 0.10236 | 0.19525 | 0.40642 | 0.66203 | 2.0232
10.8 | 10.4 | 7.5162 | 7.5847 | 0.16133 |  | 0.97718 | 0.0020785 | 7.6123 | 0.016192 | 0.10084 | 0.19226 | 0.39974 | 0.65017 | 1.9639
10.9 | 10.5333 | 7.5374 | 7.6006 | 0.15903 |  | 0.97923 | 0.0020488 | 7.6282 | 0.01596 | 0.099357 | 0.18935 | 0.39325 | 0.63869 | 1.9083
11 | 10.6667 | 7.5583 | 7.6163 | 0.15677 |  | 0.98125 | 0.0020198 | 7.644 | 0.015734 | 0.097912 | 0.18651 | 0.38695 | 0.62757 | 1.8559
11.1 | 10.8 | 7.579 | 7.6317 | 0.15458 |  | 0.98324 | 0.0019915 | 7.6595 | 0.015514 | 0.096503 | 0.18375 | 0.38083 | 0.6168 | 1.8064
11.2 | 10.9333 | 7.5993 | 7.647 | 0.15244 |  | 0.98521 | 0.0019639 | 7.6748 | 0.015299 | 0.095129 | 0.18106 | 0.37487 | 0.60636 | 1.7597
11.3 | 11.0667 | 7.6193 | 7.662 | 0.15034 |  | 0.98715 | 0.001937 | 7.6899 | 0.015089 | 0.093789 | 0.17844 | 0.36907 | 0.59622 | 1.7153
11.4 | 11.2 | 7.6391 | 7.6768 | 0.1483 |  | 0.98906 | 0.0019107 | 7.7047 | 0.014884 | 0.092481 | 0.17588 | 0.36344 | 0.58639 | 1.6732
11.5 | 11.3333 | 7.6586 | 7.6915 | 0.1463 |  | 0.99094 | 0.0018849 | 7.7194 | 0.014684 | 0.091204 | 0.17338 | 0.35795 | 0.57684 | 1.6332
11.6 | 11.4667 | 7.6779 | 7.7059 | 0.14435 |  | 0.9928 | 0.0018598 | 7.7339 | 0.014488 | 0.089958 | 0.17095 | 0.3526 | 0.56757 | 1.595
11.7 | 11.6 | 7.6968 | 7.7201 | 0.14245 |  | 0.99464 | 0.0018353 | 7.7482 | 0.014297 | 0.08874 | 0.16857 | 0.3474 | 0.55856 | 1.5586
11.8 | 11.7333 | 7.7156 | 7.7342 | 0.14059 |  | 0.99645 | 0.0018113 | 7.7623 | 0.01411 | 0.087551 | 0.16625 | 0.34232 | 0.5498 | 1.5238
11.9 | 11.8667 | 7.7341 | 7.7481 | 0.13876 |  | 0.99824 | 0.0017878 | 7.7763 | 0.013927 | 0.086389 | 0.16399 | 0.33738 | 0.54128 | 1.4905
12 | 12 | 7.7524 | 7.7618 | 0.13698 |  | 1 | 0.0017648 | 7.79 | 0.013748 | 0.085253 | 0.16177 | 0.33255 | 0.53299 | 1.4586
12.1 | [8 empty] | 7.79 | 2.9211 | 3.779 | 4.7978 | 5.4542 | 6.6297

## HEC-RAS_input (hidden)
| 1% | 1%+
Total = | 7.7618 | 8.5604
Time (hr) | Precip (in) | Precip (in)
0 | 0 | 0
0.1 | 0.013878 | 0.015306
0.2 | 0.023848 | 0.026302
0.3 | 0.015036 | 0.016583
0.4 | 0.015679 | 0.017293
0.5 | 0.016372 | 0.018056
0.6 | 0.017119 | 0.018881
0.7 | 0.017928 | 0.019773
0.8 | 0.018807 | 0.020742
0.9 | 0.019764 | 0.021798
1 | 0.020811 | 0.022953
1.1 | 0.021961 | 0.024221
1.2 | 0.023229 | 0.025619
1.3 | 0.024634 | 0.027168
1.4 | 0.026199 | 0.028895
1.5 | 0.027955 | 0.030831
1.6 | 0.029936 | 0.033016
1.7 | 0.03219 | 0.035503
1.8 | 0.034778 | 0.038356
1.9 | 0.037778 | 0.041665
2 | 0.041299 | 0.045549
2.1 | 0.045491 | 0.050172
2.2 | 0.050568 | 0.055771
2.3 | 0.056847 | 0.062697
2.4 | 0.064825 | 0.071496
2.5 | 0.07532 | 0.083071
2.6 | 0.0898 | 0.09904
2.7 | 0.11121 | 0.12265
2.8 | 0.14661 | 0.1617
2.9 | 0.21934 | 0.24192
3 | 0.60828 | 0.67087
3.1 | 1.0389 | 1.1458
3.2 | 0.45938 | 0.50665
3.3 | 0.32653 | 0.36013
3.4 | 0.25804 | 0.28459
3.5 | 0.21499 | 0.23711
3.6 | 0.185 | 0.20404
3.7 | 0.16274 | 0.17949
3.8 | 0.14547 | 0.16044
3.9 | 0.13163 | 0.14517
4 | 0.12026 | 0.13263
4.1 | 0.11074 | 0.12213
4.2 | 0.10264 | 0.1132
4.3 | 0.095649 | 0.10549
4.4 | 0.089557 | 0.098772
4.5 | 0.084194 | 0.092857
4.6 | 0.079434 | 0.087607
4.7 | 0.075178 | 0.082914
4.8 | 0.071349 | 0.078691
4.9 | 0.067885 | 0.07487
5 | 0.064734 | 0.071395
5.1 | 0.061856 | 0.068221
5.2 | 0.059216 | 0.06531
5.3 | 0.056786 | 0.062629
5.4 | 0.05454 | 0.060152
5.5 | 0.052458 | 0.057856
5.6 | 0.050524 | 0.055723
5.7 | 0.048721 | 0.053734
5.8 | 0.047036 | 0.051876
5.9 | 0.045459 | 0.050136
6 | 0.043978 | 0.048503
6.1 | 0.042586 | 0.046968
6.2 | 0.041274 | 0.045522
6.3 | 0.040037 | 0.044156
6.4 | 0.038867 | 0.042866
6.5 | 0.037759 | 0.041644
6.6 | 0.036708 | 0.040485
6.7 | 0.035711 | 0.039385
6.8 | 0.034762 | 0.038339
6.9 | 0.033859 | 0.037344
7 | 0.032999 | 0.036395
7.1 | 0.032178 | 0.035489
7.2 | 0.031394 | 0.034624
7.3 | 0.030644 | 0.033797
7.4 | 0.029926 | 0.033005
7.5 | 0.029238 | 0.032247
7.6 | 0.028579 | 0.03152
7.7 | 0.027946 | 0.030822
7.8 | 0.027338 | 0.030152
7.9 | 0.026754 | 0.029507
8 | 0.026192 | 0.028887
8.1 | 0.025651 | 0.028291
8.2 | 0.02513 | 0.027716
8.3 | 0.024628 | 0.027162
8.4 | 0.024143 | 0.026627
8.5 | 0.023675 | 0.026111
8.6 | 0.023224 | 0.025613
8.7 | 0.022787 | 0.025132
8.8 | 0.022365 | 0.024666
8.9 | 0.021956 | 0.024216
9 | 0.021561 | 0.02378
9.1 | 0.021178 | 0.023358
9.2 | 0.020808 | 0.022949
9.3 | 0.020448 | 0.022552
9.4 | 0.020099 | 0.022168
9.5 | 0.019761 | 0.021795
9.6 | 0.019433 | 0.021432
9.7 | 0.019114 | 0.021081
9.8 | 0.018804 | 0.020739
9.9 | 0.018503 | 0.020407
10 | 0.018211 | 0.020084
10.1 | 0.017926 | 0.01977
10.2 | 0.017649 | 0.019465
10.3 | 0.017379 | 0.019168
10.4 | 0.017117 | 0.018878
10.5 | 0.016861 | 0.018596
10.6 | 0.016612 | 0.018322
10.7 | 0.01637 | 0.018054
10.8 | 0.016133 | 0.017793
10.9 | 0.015903 | 0.017539
11 | 0.015677 | 0.017291
11.1 | 0.015458 | 0.017048
11.2 | 0.015244 | 0.016812
11.3 | 0.015034 | 0.016581
11.4 | 0.01483 | 0.016356
11.5 | 0.01463 | 0.016136
11.6 | 0.014435 | 0.015921
11.7 | 0.014245 | 0.015711
11.8 | 0.014059 | 0.015505
11.9 | 0.013876 | 0.015304
12 | 0.013698 | 0.015108

## 1%plus (hidden)
Assumes same distribution as 1%
Assumes 90% and 10% confidence limits from NOAA Atlas 14 can be averaged across Johnson County similar to 1% depths
Assumes 1% plus is the 1% depth plus 1 standard deviation (68% confidence limit)
12-hr
90% | 50% | 10% | 90% | 50% | 10%
90% (in) | 1% Avg (in) | 10% (in) | LOG90% (in) | LOG1% Avg (in) | LOG10% (in)
9.85 | 7.68 | 5.803 | 0.99344 | 0.88536 | 0.76365
68%
LOG1%+ | 1%+ (in)
0.9325 | 8.5604